## State
名称一覧
State
定数 | 状態名 | 論理値名 | 説明 | enum | State
| 通常監視 | S1 | 温度が範囲内、監視継続 | 0 | S1
| 高温制御 | STATE_HIGH_TEMP_CTRL | 高温 → 冷却制御へ | 1 | S2
| 低温制御 | STATE_LOW_TEMP_CTRL | 低温 → 加熱制御へ | 2 | S3
| 最適充電誘導 | STATE_CHARGE_GUIDE | 目標温度に誘導（加熱/冷却） | 3 | S4
| 異常警告 | STATE_SAFE_ALART | 警告出力 | 4 | S5
| 安全停止 | STATE_SAFE_STOP | 異常停止（充電停止・警告） | 5 | S6
変数 | 名称 | 内容 | 説明 | 型 | 分解能 | 初期値 | Min | Max | 論理値
State
| EventNo | FromTo (論理名) | 遷移条件 | Do (動作)
| E1 | S0 → S1 | 起動時処理 | 情報の初期化
| E2 | S1 → STATE_CHARGE_GUIDE | 目標温度 = 現在温度 | 温度変化量に従って加熱/冷却
| E3 | S1 → STATE_LOW_TEMP_CTRL | 温度 < 低温閾値 | 加熱制御（ヒーター）
| E4 | S1 → STATE_HIGH_TEMP_CTRL | 温度 > 高温閾値 | 冷却制御（ファン・冷却材）
| E5 | STATE_CHARGE_GUIDE → S1 | 温度が範囲内 | 継続監視
| E6 | STATE_LOW_TEMP_CTRL → S1 | 温度が範囲内 | 継続監視
| E7 | STATE_HIGH_TEMP_CTRL → S1 | 温度が範囲内 | 継続監視
| E8 | S1 → 異常警告 | セル温度異常 or センサ異常 (推定) | 警告出力 (推定)
| E9 | STATE_HIGH_TEMP_CTRL → 異常警告 | セル温度異常 or センサ異常 (推定) | 警告出力 (推定)
| E10 | S1 → STATE_SAFE_STOP | セル温度異常 or センサ異常 | 充電停止・警告出力

## TempData
温度情報
温度情報
Tempurature | 項目 | コード用名称 | 説明 | 型 | 単位 | 分解能 | オフセット | Min | Max | 備考
| 現在温度（CAN取得値） | S32_currentTempurature | 現在のセル温度（℃） | S32 | ℃ | 0.01 | -40 | −40.00 | 125 | CAN取得値から換算
| 目標温度 | S32_targetTempurature | 最適充電温度など | S32 | ℃ | 1 | - | −40.00 | 125
| 温度変化率 | U16_temperature_change rate | 時間あたり温度変化量 | u16 | % | 1 | - | 0 | 100
| センサ異常フラグ | bl_battery_sensor_Error | 温度センサ異常時にセット | bool | - | - | - | FALSE | TRUE
| セル異常フラグ | bl_cell_sensor_Error | セル温度異常時にセット | bool | - | - | - | FALSE | TRUE
定数 | 項目 | 定数名 | 説明 | 型 | 単位 | 分解能 | 値 | 備考
| CAN取得タイミング |  | CANから温度を取得する時間 | U16 | ms | 1 | 10
| 最適充電温度 |  | 充電に最適な温度 | S32 | ℃ | 1 | 45
| 許容温度 |  | 安定温度との差分許容値 | S32 | ℃ | 1 | 3
| 温度変化ディレイ時間 |  | 安定温度に更新するときのインターバル時間 | U16 | ms | 1 | 1
| 高温警報出力閾値 |  | これ以上は警告出力 | S32 | ℃ | 1 | 60 | 予約
| 低温警報出力閾値 |  | これ以下は警告出力 | S32 | ℃ | 1 | -20 | 予約
| 高温停止閾値 |  | これ以上は充電停止 | S32 | ℃ | 1 | 85 | 予約
| 低温停止閾値 |  | これ以下は充電停止 | S32 | ℃ | 1 | -40 | 予約

## ControlOutput
温度情報
| 制御内容 | コード用名称 | 型 | 説明
| 冷却制御出力 | cooler_ctrl_output | float/uint8_t | ファンや冷却材制御量（0〜100%）
| 加熱制御出力 | heater_ctrl_output | float/uint8_t | ヒータ制御量（0〜100%）
| 冷却制御有効フラグ | cooler_enable | bool | 冷却制御中フラグ
| 加熱制御有効フラグ | heater_enable | bool | 加熱制御中フラグ

## TimeControl
Timerコントロール
| 内容 | コード用名称 | 型 | 説明
| 状態遷移タイマー | state_timer | uint32 | 状態ごとの経過時間（ms単位）
| 温度到達時間 | temp_reach_time | uint32 | 目標温度到達に必要な推定時間
| 制御周期 | ctrl_cycle_ms | uint32 | 制御ループ周期（例：100ms）

## Flags
Timerコントロール
| 判定条件 | コード用名称 | 型 | 判定式 / 説明
| 高温判定 | is_high_temp | bool | current_temp > high_temp_threshold
| 低温判定 | is_low_temp | bool | current_temp < low_temp_threshold
| 目標未達 | is_temp_unreached | bool | fabs(current_temp - target_temp) > tolerance
| 異常検出 | is_fault_detected | bool | セル or センサ異常の総合判定

## Functions
function
| 処理 | 関数名 | 説明
| 温度監視 | monitor_temperature() | CANデータ取得と状態判定
| 状態遷移管理 | update_state() | 状態の切り替え判定
| 加熱制御 | control_heater() | ヒータ出力の調整
| 冷却制御 | control_cooler() | ファン／冷却材制御
| 目標温度誘導 | adjust_to_target_temp() | 加熱/冷却をバランス制御
| 安全停止処理 | handle_safe_stop() | 異常時の停止処理

## DataSummary
function
| データ名称 | コード名 | 型 | 範囲/単位 | 用途
| 現在温度 | current_temp | float | -40〜120℃ | 温度監視
| 高温閾値 | high_temp_threshold | float | 0〜100℃ | 冷却開始条件
| 低温閾値 | low_temp_threshold | float | -40〜50℃ | 加熱開始条件
| 目標温度 | target_temp | float | 任意設定 | 最適充電誘導
| 状態 | temp_ctrl_state | enum | 各状態コード | 制御モード管理
| 冷却制御出力 | cooler_ctrl_output | float | 0〜100% | ファン/冷却材制御量
| 加熱制御出力 | heater_ctrl_output | float | 0〜100% | ヒータ制御量
| 状態遷移タイマ | state_timer | uint32 | ms | 状態経過監視